## ESP32_DevBoard_B
Comment | Description | Designator | Quantity
B10S | DIODE B10S MIC SMD | B1 | 1
100nF/35V | CAPACITOR 0603 Case | C1 | 1
10uF/16V | CAPACITOR Polarized Capacitor | C2 | 1
4.7uF/35V | CAPACITOR 1206Case | C3 | 1
1SMA4737A | DIODE Zener Diode 7.5V 1W DO214AC | D1, D2, D3 | 3
SS16 | DIODE SCHOTTKY SS16 1A 60V DO214AC SMA | D4 | 1
2EDGR-5.08-02P | CONNECTOR 5.08mm 2PIN 90DEG | K1, K2, K4, K6, K8, K9 | 6
ALDP105W | RELAY PANASONIC ALDP105W 5A | K3, K5, K7 | 3
22uH | INDUCTOR 22uH SDR43-220M-LF SMD 4.5X4X3.2MM | L1 | 1
Header 6X2 | CONNECTOR Header, 6-Pin, Dual row | P1 | 1
1K2 | RESISTOR 1206 Case %1 | R1, R3, R5 | 3
1K2 | RESISTOR 0805 Case %1 | R2, R4, R6 | 3
4K7 | RESISTOR 0603 Case %1 | R7 | 1
52K3 | RESISTOR 0603 Case %1 | R8 | 1
10K | RESISTOR 0603 Case %1 | R9 | 1
LTV_357T | OPTOCOUPLER Transistor Output Optocouplers Optocoupler Phototrans | U1, U2, U3 | 3
ULN2004D | IC Seven Darlington Array Integrated suppression diodes for inductive loads | U4 | 1
AOZ1282CI | REGULATOR IC-1282 REG BUCK ADJ 1.2A SOT23-6 | U5 | 1